## Feuil1
Tableau d'aide à l'échantillonnage. V2.1
Diamètre de l'instrument en m/m |  |  |  | 254
Focale de l'instrument en m/m |  |  |  | 1200
Taille du pixel de la camèra ou de l'APN en µ |  |  |  | 5.6
Diamètre apparent de la planète en " |  |  |  | 42.8
Diamètre de l'objet sur le capteur en pixels. |  |  |  | 200.3467
Pouvoir séparateur théorique de votre instrument en " |  |  |  | 0.47244
Pouvoir séparateur optimal en " |  |  |  | 0.23622 | 1.376
Barlow utilisée, si pas de barlow mettre valeur 1. Et en rouge, Barlow conseillée! |  |  |  | 4.5 | 4.0696
Focale résultante en m/m et rapport F/D résultant |  |  |  | 5400 | 21.2598 | Le rapport F/D à ne pas dépasser est de 25,(Le maximum est 30.)
Echantillonnage obtenu en " par pixel |  |  |  | 0.21363 | L'échantillonnage théorique ne doit pas dépasser le pouvoir séparateur optimal,
| Champ couvert par le capteur en " d'Arc. |  |  |  | Marque | Modèle | Taille du capteur | Pixels | Pixels/image | ATIK 383L Monochrome
| SPC900/Inova | 136.723 | x | 102.5422 | Canon EOS | 600D | 22,3 x 14,9mm | 4,3µ | 5184 x 3456 | Sensor Type: KAF-8300 17.6mm x 13.52m
| Canon 350D | 738.304 | x | 492.2027 | Canon EOS | 550D | 22,3 x 14,9mm | 4,3µ | 5185 x 3456 | Horizontal Resolution: 3362 pixels
| Canon 1000D | 830.592 | x | 553.728 | Canon EOS | 1200D | 22,3 x 14,9mm | 4,3µ | 5186 x 3456 | Vertical Resolution: 2504 pixels
| Canon 450D | 912.6258 | x | 608.4172 | Canon EOS | 500D | 22,3 x 14,9mm | 4,7µ | 4753 x 3168 | Pixel Size: 5.40µm x 5.40µm
| Canon 500D | 1015.168 | x | 676.7787 | Canon EOS | 1100D | 22,2 x 14,8mm | 5,2µ | 4272 x 2848 | DFK Imagine Source
| Canon 600D | 1107.456 | x | 738.304 | Canon EOS | 450D | 22,2 x 14,8mm | 5,2µ | 4272 x 2848 | Capteur Sony ICX618AQA 1/4"
| Canon 1200D | 1107.456 | x | 738.304 | Canon EOS | 1000D | 22,2 x 14,8mm | 5,7µ | 3888 x 2592 | Résolution : 640 x 480
| ATIK 383L | 718.2228 | x | 534.9286 | Canon EOS | 400D | 22,2 x 14,8mm | 5,7µ | 3888 x 2592 | Pixels : 5,6µ
| Sony α 55V | 1049.3487 | x | 697.2871 | Canon EOS | 350D | 22,2 x 14,8mm | 6,4µ | 3456 x 2304 | WebCam/Inova
| DFK 21/618 | 136.723 | x | 102.5422 | Canon EOS | 300D | 22,7 x 15,1mm | 7,4µ | 3088 x 2056 | Capteur : 5,4 x 4,3 mm
[5 empty] | SONY | α 55V | 23,4 x 15,6mm | 4,7µ | 4912 x 3264 | Résolution : 640x480
2016 04 15 - Version2.1 : Réalisé par Philippe Tranquille pour le Club Polaris de St André de l'Eure. | [9 empty] | Pixels : 5,6µ
Bonjour à tous,
Le fonctionnement est simple.
Il suffit de remplir les cases blanches.
Diamètre et Focale en m/m de votre instrument.
Taille du pixel de votre caméra ou de votre APN.
Le grossissement de la Barlow utilisée, si il n'y en a pas, mettre 1 comme valeur.
Faites ENTER, vous obtenez l'échantillonnage en secondes d'Arc.
Avec un logiciel de cartographie céleste ou bien en consultant les éphémérides, vous pouvez entrer la taille apparente de l'objet en secondes d'Arc et vous obtiendrez sa taille en pixels sur le capteur , suivant les informations précédemment entrées bien sûr,(pixel, focale, barlow.)
Vous aurez aussi sa focale et son rapport F/D résultant.
Et pour info dans le tableau du bas, le champ couvert par le capteur en secondes d'Arc et les principales tailles des capteurs utilisés par les membres du Club.
Bon ciel et bonnes photos,
Philippe.
Exemple :
Dans Carte Du Ciel, infos sur Jupiter le 11 04 2016,
Jupiter a un diamètre apparent de 42,8" d'Arc.